## Materiaux
MATERIAUX — Parametres BAEL 91
Cellules JAUNES = saisie utilisateur ¦ Cellules VERTES = calcul automatique ¦ Ne pas modifier les cellules grises
── BETON ──────────────────────────────────────────
Resistance caracteristique fc28 | fc28 | 25 | MPa | C25/30 courant
Coefficient partiel beton ELU | gammab | 1.5 | — | BAEL Art. 4.3.4
Module elasticite beton | Eb |  | MPa | Calcule auto
Masse volumique beton arme | rba | 25 | kN/m3 | Valeur standard
── ACIER ────────────────────────────────────────────
Limite elastique acier | fe | 400 | MPa | FeE400 HA
Coefficient partiel acier ELU | gammas | 1.15 | — | BAEL Art. 4.3.4
── ENROBAGES ────────────────────────────────────────
Enrobage poutres | c_poutre | 0.03 | m | 3 cm — milieu normal
Enrobage dalles | c_dalle | 0.02 | m | 2 cm — milieu normal
Enrobage poteaux | c_poteau | 0.03 | m | 3 cm — milieu normal
Enrobage fondations | c_fond | 0.05 | m | 5 cm — beton en contact sol
── FONDATIONS ───────────────────────────────────────
Profondeur d ancrage Df | Df | 1.8 | m | Selon etude geotechnique
Contrainte admissible sol | q_adm | 150 | kN/m2 | Valeur forfaitaire
── CALCULS AUTOMATIQUES ─────────────────────────────
Contrainte beton service ELS | sigmaBc |  | MPa
Resistance traction ftj | ftj |  | MPa
Resistance calcul beton fbu | fbu |  | MPa
Resistance calcul acier fsu | fsu |  | MPa

## Noeuds
NOEUDS — Coordonnees X, Y, Z
Saisir l ID, X, Y et Z de chaque noeud. Le niveau est calcule automatiquement par le moteur de calcul. Z = 0 pour les appuis de fondation.
ID | X (m) | Y (m) | Z (m) | Repere (optionnel)
1 | 0 | 0 | 0 | N1(0,0,0) — Angle
2 | 5 | 0 | 0 | N2(5,0,0) — Rive bord court
3 | 10 | 0 | 0 | N3(10,0,0) — Angle
4 | 0 | 5 | 0 | N4(0,5,0) — Rive bord long
5 | 5 | 5 | 0 | N5(5,5,0) — Interieur
6 | 10 | 5 | 0 | N6(10,5,0) — Rive bord long
7 | 0 | 10 | 0 | N7(0,10,0) — Rive bord long
8 | 5 | 10 | 0 | N8(5,10,0) — Interieur
9 | 10 | 10 | 0 | N9(10,10,0) — Rive bord long
10 | 0 | 15 | 0 | N10(0,15,0) — Angle
11 | 5 | 15 | 0 | N11(5,15,0) — Rive bord court
12 | 10 | 15 | 0 | N12(10,15,0) — Angle
13 | 0 | 0 | 3 | N13(0,0,3) — Angle
14 | 5 | 0 | 3 | N14(5,0,3) — Rive bord court
15 | 10 | 0 | 3 | N15(10,0,3) — Angle
16 | 0 | 5 | 3 | N16(0,5,3) — Rive bord long
17 | 5 | 5 | 3 | N17(5,5,3) — Interieur
18 | 10 | 5 | 3 | N18(10,5,3) — Rive bord long
19 | 0 | 10 | 3 | N19(0,10,3) — Rive bord long
20 | 5 | 10 | 3 | N20(5,10,3) — Interieur
21 | 10 | 10 | 3 | N21(10,10,3) — Rive bord long
22 | 0 | 15 | 3 | N22(0,15,3) — Angle
23 | 5 | 15 | 3 | N23(5,15,3) — Rive bord court
24 | 10 | 15 | 3 | N24(10,15,3) — Angle
25 | 0 | 0 | 6 | N25(0,0,6) — Angle
26 | 5 | 0 | 6 | N26(5,0,6) — Rive bord court
27 | 10 | 0 | 6 | N27(10,0,6) — Angle
28 | 0 | 5 | 6 | N28(0,5,6) — Rive bord long
29 | 5 | 5 | 6 | N29(5,5,6) — Interieur
30 | 10 | 5 | 6 | N30(10,5,6) — Rive bord long
31 | 0 | 10 | 6 | N31(0,10,6) — Rive bord long
32 | 5 | 10 | 6 | N32(5,10,6) — Interieur
33 | 10 | 10 | 6 | N33(10,10,6) — Rive bord long
34 | 0 | 15 | 6 | N34(0,15,6) — Angle
35 | 5 | 15 | 6 | N35(5,15,6) — Rive bord court
36 | 10 | 15 | 6 | N36(10,15,6) — Angle
37 | 0 | 0 | 9 | N37(0,0,9) — Angle
38 | 5 | 0 | 9 | N38(5,0,9) — Rive bord court
39 | 10 | 0 | 9 | N39(10,0,9) — Angle
40 | 0 | 5 | 9 | N40(0,5,9) — Rive bord long
41 | 5 | 5 | 9 | N41(5,5,9) — Interieur
42 | 10 | 5 | 9 | N42(10,5,9) — Rive bord long
43 | 0 | 10 | 9 | N43(0,10,9) — Rive bord long
44 | 5 | 10 | 9 | N44(5,10,9) — Interieur
45 | 10 | 10 | 9 | N45(10,10,9) — Rive bord long
46 | 0 | 15 | 9 | N46(0,15,9) — Angle
47 | 5 | 15 | 9 | N47(5,15,9) — Rive bord court
48 | 10 | 15 | 9 | N48(10,15,9) — Angle
49 | 0 | 0 | 12 | N49(0,0,12) — Angle
50 | 5 | 0 | 12 | N50(5,0,12) — Rive bord court
51 | 10 | 0 | 12 | N51(10,0,12) — Angle
52 | 0 | 5 | 12 | N52(0,5,12) — Rive bord long
53 | 5 | 5 | 12 | N53(5,5,12) — Interieur
54 | 10 | 5 | 12 | N54(10,5,12) — Rive bord long
55 | 0 | 10 | 12 | N55(0,10,12) — Rive bord long
56 | 5 | 10 | 12 | N56(5,10,12) — Interieur
57 | 10 | 10 | 12 | N57(10,10,12) — Rive bord long
58 | 0 | 15 | 12 | N58(0,15,12) — Angle
59 | 5 | 15 | 12 | N59(5,15,12) — Rive bord court
60 | 10 | 15 | 12 | N60(10,15,12) — Angle

## Barres
BARRES — Poutres et poteaux
Type (poutre/poteau) et longueur calcules automatiquement depuis les coordonnees. G_add = charges permanentes sur la barre (cloisons, etc.) sans poids propre beton. Q_add = charges variables sur la barre.
ID | Nom | Ni | Nj | b (m) | h (m) | G_add (kN/m) | Q_add (kN/m) | Type (auto) | Long. (auto) | Repere
POTEAUX
1 | C1 | 1 | 13 | 0.25 | 0.25 | 0 | 0 | poteau | 3 | C1 — Angle
2 | C2 | 2 | 14 | 0.25 | 0.25 | 0 | 0 | poteau | 3 | C2 — Rive bord court
3 | C3 | 3 | 15 | 0.25 | 0.25 | 0 | 0 | poteau | 3 | C3 — Angle
4 | C4 | 4 | 16 | 0.25 | 0.25 | 0 | 0 | poteau | 3 | C4 — Rive bord long
5 | C5 | 5 | 17 | 0.3 | 0.3 | 0 | 0 | poteau | 3 | C5 — Interieur
6 | C6 | 6 | 18 | 0.25 | 0.25 | 0 | 0 | poteau | 3 | C6 — Rive bord long
7 | C7 | 7 | 19 | 0.25 | 0.25 | 0 | 0 | poteau | 3 | C7 — Rive bord long
8 | C8 | 8 | 20 | 0.3 | 0.3 | 0 | 0 | poteau | 3 | C8 — Interieur
9 | C9 | 9 | 21 | 0.25 | 0.25 | 0 | 0 | poteau | 3 | C9 — Rive bord long
10 | C10 | 10 | 22 | 0.25 | 0.25 | 0 | 0 | poteau | 3 | C10 — Angle
11 | C11 | 11 | 23 | 0.25 | 0.25 | 0 | 0 | poteau | 3 | C11 — Rive bord court
12 | C12 | 12 | 24 | 0.25 | 0.25 | 0 | 0 | poteau | 3 | C12 — Angle
13 | C13 | 13 | 25 | 0.25 | 0.25 | 0 | 0 | poteau | 3 | C13 — Angle
14 | C14 | 14 | 26 | 0.25 | 0.25 | 0 | 0 | poteau | 3 | C14 — Rive bord court
15 | C15 | 15 | 27 | 0.25 | 0.25 | 0 | 0 | poteau | 3 | C15 — Angle
16 | C16 | 16 | 28 | 0.25 | 0.25 | 0 | 0 | poteau | 3 | C16 — Rive bord long
17 | C17 | 17 | 29 | 0.3 | 0.3 | 0 | 0 | poteau | 3 | C17 — Interieur
18 | C18 | 18 | 30 | 0.25 | 0.25 | 0 | 0 | poteau | 3 | C18 — Rive bord long
19 | C19 | 19 | 31 | 0.25 | 0.25 | 0 | 0 | poteau | 3 | C19 — Rive bord long
20 | C20 | 20 | 32 | 0.3 | 0.3 | 0 | 0 | poteau | 3 | C20 — Interieur
21 | C21 | 21 | 33 | 0.25 | 0.25 | 0 | 0 | poteau | 3 | C21 — Rive bord long
22 | C22 | 22 | 34 | 0.25 | 0.25 | 0 | 0 | poteau | 3 | C22 — Angle
23 | C23 | 23 | 35 | 0.25 | 0.25 | 0 | 0 | poteau | 3 | C23 — Rive bord court
24 | C24 | 24 | 36 | 0.25 | 0.25 | 0 | 0 | poteau | 3 | C24 — Angle
25 | C25 | 25 | 37 | 0.2 | 0.2 | 0 | 0 | poteau | 3 | C25 — Angle
26 | C26 | 26 | 38 | 0.2 | 0.2 | 0 | 0 | poteau | 3 | C26 — Rive bord court
27 | C27 | 27 | 39 | 0.2 | 0.2 | 0 | 0 | poteau | 3 | C27 — Angle
28 | C28 | 28 | 40 | 0.2 | 0.2 | 0 | 0 | poteau | 3 | C28 — Rive bord long
29 | C29 | 29 | 41 | 0.25 | 0.25 | 0 | 0 | poteau | 3 | C29 — Interieur
30 | C30 | 30 | 42 | 0.2 | 0.2 | 0 | 0 | poteau | 3 | C30 — Rive bord long
31 | C31 | 31 | 43 | 0.2 | 0.2 | 0 | 0 | poteau | 3 | C31 — Rive bord long
32 | C32 | 32 | 44 | 0.25 | 0.25 | 0 | 0 | poteau | 3 | C32 — Interieur
33 | C33 | 33 | 45 | 0.2 | 0.2 | 0 | 0 | poteau | 3 | C33 — Rive bord long
34 | C34 | 34 | 46 | 0.2 | 0.2 | 0 | 0 | poteau | 3 | C34 — Angle
35 | C35 | 35 | 47 | 0.2 | 0.2 | 0 | 0 | poteau | 3 | C35 — Rive bord court
36 | C36 | 36 | 48 | 0.2 | 0.2 | 0 | 0 | poteau | 3 | C36 — Angle
37 | C37 | 37 | 49 | 0.2 | 0.2 | 0 | 0 | poteau | 3 | C37 — Angle
38 | C38 | 38 | 50 | 0.2 | 0.2 | 0 | 0 | poteau | 3 | C38 — Rive bord court
39 | C39 | 39 | 51 | 0.2 | 0.2 | 0 | 0 | poteau | 3 | C39 — Angle
40 | C40 | 40 | 52 | 0.2 | 0.2 | 0 | 0 | poteau | 3 | C40 — Rive bord long
41 | C41 | 41 | 53 | 0.25 | 0.25 | 0 | 0 | poteau | 3 | C41 — Interieur
42 | C42 | 42 | 54 | 0.2 | 0.2 | 0 | 0 | poteau | 3 | C42 — Rive bord long
43 | C43 | 43 | 55 | 0.2 | 0.2 | 0 | 0 | poteau | 3 | C43 — Rive bord long
44 | C44 | 44 | 56 | 0.25 | 0.25 | 0 | 0 | poteau | 3 | C44 — Interieur
45 | C45 | 45 | 57 | 0.2 | 0.2 | 0 | 0 | poteau | 3 | C45 — Rive bord long
46 | C46 | 46 | 58 | 0.2 | 0.2 | 0 | 0 | poteau | 3 | C46 — Angle
47 | C47 | 47 | 59 | 0.2 | 0.2 | 0 | 0 | poteau | 3 | C47 — Rive bord court
48 | C48 | 48 | 60 | 0.2 | 0.2 | 0 | 0 | poteau | 3 | C48 — Angle
POUTRES
49 | P49 | 13 | 14 | 0.25 | 0.4 | 2.5 | 0 | poutre | 5 | P49 — Sens X Niv2
50 | P50 | 14 | 15 | 0.25 | 0.4 | 2.5 | 0 | poutre | 5 | P50 — Sens X Niv2
51 | P51 | 16 | 17 | 0.25 | 0.4 | 2.5 | 0 | poutre | 5 | P51 — Sens X Niv2
52 | P52 | 17 | 18 | 0.25 | 0.4 | 2.5 | 0 | poutre | 5 | P52 — Sens X Niv2
53 | P53 | 19 | 20 | 0.25 | 0.4 | 2.5 | 0 | poutre | 5 | P53 — Sens X Niv2
54 | P54 | 20 | 21 | 0.25 | 0.4 | 2.5 | 0 | poutre | 5 | P54 — Sens X Niv2
55 | P55 | 22 | 23 | 0.25 | 0.4 | 2.5 | 0 | poutre | 5 | P55 — Sens X Niv2
56 | P56 | 23 | 24 | 0.25 | 0.4 | 2.5 | 0 | poutre | 5 | P56 — Sens X Niv2
57 | P57 | 13 | 16 | 0.25 | 0.4 | 2.5 | 0 | poutre | 5 | P57 — Sens Y Niv2
58 | P58 | 16 | 19 | 0.25 | 0.4 | 2.5 | 0 | poutre | 5 | P58 — Sens Y Niv2
59 | P59 | 19 | 22 | 0.25 | 0.4 | 2.5 | 0 | poutre | 5 | P59 — Sens Y Niv2
60 | P60 | 14 | 17 | 0.25 | 0.4 | 2.5 | 0 | poutre | 5 | P60 — Sens Y Niv2
61 | P61 | 17 | 20 | 0.25 | 0.4 | 2.5 | 0 | poutre | 5 | P61 — Sens Y Niv2
62 | P62 | 20 | 23 | 0.25 | 0.4 | 2.5 | 0 | poutre | 5 | P62 — Sens Y Niv2
63 | P63 | 15 | 18 | 0.25 | 0.4 | 2.5 | 0 | poutre | 5 | P63 — Sens Y Niv2
64 | P64 | 18 | 21 | 0.25 | 0.4 | 2.5 | 0 | poutre | 5 | P64 — Sens Y Niv2
65 | P65 | 21 | 24 | 0.25 | 0.4 | 2.5 | 0 | poutre | 5 | P65 — Sens Y Niv2
66 | P66 | 25 | 26 | 0.25 | 0.4 | 2.5 | 0 | poutre | 5 | P66 — Sens X Niv3
67 | P67 | 26 | 27 | 0.25 | 0.4 | 2.5 | 0 | poutre | 5 | P67 — Sens X Niv3
68 | P68 | 28 | 29 | 0.25 | 0.4 | 2.5 | 0 | poutre | 5 | P68 — Sens X Niv3
69 | P69 | 29 | 30 | 0.25 | 0.4 | 2.5 | 0 | poutre | 5 | P69 — Sens X Niv3
70 | P70 | 31 | 32 | 0.25 | 0.4 | 2.5 | 0 | poutre | 5 | P70 — Sens X Niv3
71 | P71 | 32 | 33 | 0.25 | 0.4 | 2.5 | 0 | poutre | 5 | P71 — Sens X Niv3
72 | P72 | 34 | 35 | 0.25 | 0.4 | 2.5 | 0 | poutre | 5 | P72 — Sens X Niv3
73 | P73 | 35 | 36 | 0.25 | 0.4 | 2.5 | 0 | poutre | 5 | P73 — Sens X Niv3
74 | P74 | 25 | 28 | 0.25 | 0.4 | 2.5 | 0 | poutre | 5 | P74 — Sens Y Niv3
75 | P75 | 28 | 31 | 0.25 | 0.4 | 2.5 | 0 | poutre | 5 | P75 — Sens Y Niv3
76 | P76 | 31 | 34 | 0.25 | 0.4 | 2.5 | 0 | poutre | 5 | P76 — Sens Y Niv3
77 | P77 | 26 | 29 | 0.25 | 0.4 | 2.5 | 0 | poutre | 5 | P77 — Sens Y Niv3
78 | P78 | 29 | 32 | 0.25 | 0.4 | 2.5 | 0 | poutre | 5 | P78 — Sens Y Niv3
79 | P79 | 32 | 35 | 0.25 | 0.4 | 2.5 | 0 | poutre | 5 | P79 — Sens Y Niv3
80 | P80 | 27 | 30 | 0.25 | 0.4 | 2.5 | 0 | poutre | 5 | P80 — Sens Y Niv3
81 | P81 | 30 | 33 | 0.25 | 0.4 | 2.5 | 0 | poutre | 5 | P81 — Sens Y Niv3
82 | P82 | 33 | 36 | 0.25 | 0.4 | 2.5 | 0 | poutre | 5 | P82 — Sens Y Niv3
83 | P83 | 37 | 38 | 0.25 | 0.4 | 2.5 | 0 | poutre | 5 | P83 — Sens X Niv4
84 | P84 | 38 | 39 | 0.25 | 0.4 | 2.5 | 0 | poutre | 5 | P84 — Sens X Niv4
85 | P85 | 40 | 41 | 0.25 | 0.4 | 2.5 | 0 | poutre | 5 | P85 — Sens X Niv4
86 | P86 | 41 | 42 | 0.25 | 0.4 | 2.5 | 0 | poutre | 5 | P86 — Sens X Niv4
87 | P87 | 43 | 44 | 0.25 | 0.4 | 2.5 | 0 | poutre | 5 | P87 — Sens X Niv4
88 | P88 | 44 | 45 | 0.25 | 0.4 | 2.5 | 0 | poutre | 5 | P88 — Sens X Niv4
89 | P89 | 46 | 47 | 0.25 | 0.4 | 2.5 | 0 | poutre | 5 | P89 — Sens X Niv4
90 | P90 | 47 | 48 | 0.25 | 0.4 | 2.5 | 0 | poutre | 5 | P90 — Sens X Niv4
91 | P91 | 37 | 40 | 0.25 | 0.4 | 2.5 | 0 | poutre | 5 | P91 — Sens Y Niv4
92 | P92 | 40 | 43 | 0.25 | 0.4 | 2.5 | 0 | poutre | 5 | P92 — Sens Y Niv4
93 | P93 | 43 | 46 | 0.25 | 0.4 | 2.5 | 0 | poutre | 5 | P93 — Sens Y Niv4
94 | P94 | 38 | 41 | 0.25 | 0.4 | 2.5 | 0 | poutre | 5 | P94 — Sens Y Niv4
95 | P95 | 41 | 44 | 0.25 | 0.4 | 2.5 | 0 | poutre | 5 | P95 — Sens Y Niv4
96 | P96 | 44 | 47 | 0.25 | 0.4 | 2.5 | 0 | poutre | 5 | P96 — Sens Y Niv4
97 | P97 | 39 | 42 | 0.25 | 0.4 | 2.5 | 0 | poutre | 5 | P97 — Sens Y Niv4
98 | P98 | 42 | 45 | 0.25 | 0.4 | 2.5 | 0 | poutre | 5 | P98 — Sens Y Niv4
99 | P99 | 45 | 48 | 0.25 | 0.4 | 2.5 | 0 | poutre | 5 | P99 — Sens Y Niv4
100 | P100 | 49 | 50 | 0.25 | 0.4 | 2.5 | 0 | poutre | 5 | P100 — Sens X Niv5
101 | P101 | 50 | 51 | 0.25 | 0.4 | 2.5 | 0 | poutre | 5 | P101 — Sens X Niv5
102 | P102 | 52 | 53 | 0.25 | 0.4 | 2.5 | 0 | poutre | 5 | P102 — Sens X Niv5
103 | P103 | 53 | 54 | 0.25 | 0.4 | 2.5 | 0 | poutre | 5 | P103 — Sens X Niv5
104 | P104 | 55 | 56 | 0.25 | 0.4 | 2.5 | 0 | poutre | 5 | P104 — Sens X Niv5
105 | P105 | 56 | 57 | 0.25 | 0.4 | 2.5 | 0 | poutre | 5 | P105 — Sens X Niv5
106 | P106 | 58 | 59 | 0.25 | 0.4 | 2.5 | 0 | poutre | 5 | P106 — Sens X Niv5
107 | P107 | 59 | 60 | 0.25 | 0.4 | 2.5 | 0 | poutre | 5 | P107 — Sens X Niv5
108 | P108 | 49 | 52 | 0.25 | 0.4 | 2.5 | 0 | poutre | 5 | P108 — Sens Y Niv5
109 | P109 | 52 | 55 | 0.25 | 0.4 | 2.5 | 0 | poutre | 5 | P109 — Sens Y Niv5
110 | P110 | 55 | 58 | 0.25 | 0.4 | 2.5 | 0 | poutre | 5 | P110 — Sens Y Niv5
111 | P111 | 50 | 53 | 0.25 | 0.4 | 2.5 | 0 | poutre | 5 | P111 — Sens Y Niv5
112 | P112 | 53 | 56 | 0.25 | 0.4 | 2.5 | 0 | poutre | 5 | P112 — Sens Y Niv5
113 | P113 | 56 | 59 | 0.25 | 0.4 | 2.5 | 0 | poutre | 5 | P113 — Sens Y Niv5
114 | P114 | 51 | 54 | 0.25 | 0.4 | 2.5 | 0 | poutre | 5 | P114 — Sens Y Niv5
115 | P115 | 54 | 57 | 0.25 | 0.4 | 2.5 | 0 | poutre | 5 | P115 — Sens Y Niv5
116 | P116 | 57 | 60 | 0.25 | 0.4 | 2.5 | 0 | poutre | 5 | P116 — Sens Y Niv5

## Dalles
DALLES — Contours, charges et type
G = charges permanentes INCLUANT le poids propre de la dalle (ex: hourdis 16+4 h=0.20m : G_superpose + 25x0.20 = G_superpose + 5.0 kN/m2). Sens X ou Y pour hourdis. XY pour dalle pleine carree.
ID | N1 | N2 | N3 | N4 | N5 | Sens portee | G (kN/m2) | Q (kN/m2) | Type dalle | e (m) Pleine seulement | Repere
1 | 13 | 14 | 17 | 16 |  | Sens X | 8.5 | 2.5 | Hourdis |  | D1 — RDC — noeuds 13,14,17,16
2 | 14 | 15 | 18 | 17 |  | Sens X | 8.5 | 2.5 | Hourdis |  | D2 — RDC — noeuds 14,15,18,17
3 | 16 | 17 | 20 | 19 |  | Sens X | 8.5 | 2.5 | Hourdis |  | D3 — RDC — noeuds 16,17,20,19
4 | 17 | 18 | 21 | 20 |  | Sens X | 8.5 | 2.5 | Hourdis |  | D4 — RDC — noeuds 17,18,21,20
5 | 19 | 20 | 23 | 22 |  | Sens X | 8.5 | 2.5 | Hourdis |  | D5 — RDC — noeuds 19,20,23,22
6 | 20 | 21 | 24 | 23 |  | Sens X | 8.5 | 2.5 | Hourdis |  | D6 — RDC — noeuds 20,21,24,23
7 | 25 | 26 | 29 | 28 |  | Sens X | 8.5 | 2.5 | Hourdis |  | D7 — R+1 — noeuds 25,26,29,28
8 | 26 | 27 | 30 | 29 |  | Sens X | 8.5 | 2.5 | Hourdis |  | D8 — R+1 — noeuds 26,27,30,29
9 | 28 | 29 | 32 | 31 |  | Sens X | 8.5 | 2.5 | Hourdis |  | D9 — R+1 — noeuds 28,29,32,31
10 | 29 | 30 | 33 | 32 |  | Sens X | 8.5 | 2.5 | Hourdis |  | D10 — R+1 — noeuds 29,30,33,32
11 | 31 | 32 | 35 | 34 |  | Sens X | 8.5 | 2.5 | Hourdis |  | D11 — R+1 — noeuds 31,32,35,34
12 | 32 | 33 | 36 | 35 |  | Sens X | 8.5 | 2.5 | Hourdis |  | D12 — R+1 — noeuds 32,33,36,35
13 | 37 | 38 | 41 | 40 |  | Sens X | 8.5 | 2.5 | Hourdis |  | D13 — R+2 — noeuds 37,38,41,40
14 | 38 | 39 | 42 | 41 |  | Sens X | 8.5 | 2.5 | Hourdis |  | D14 — R+2 — noeuds 38,39,42,41
15 | 40 | 41 | 44 | 43 |  | Sens X | 8.5 | 2.5 | Hourdis |  | D15 — R+2 — noeuds 40,41,44,43
16 | 41 | 42 | 45 | 44 |  | Sens X | 8.5 | 2.5 | Hourdis |  | D16 — R+2 — noeuds 41,42,45,44
17 | 43 | 44 | 47 | 46 |  | Sens X | 8.5 | 2.5 | Hourdis |  | D17 — R+2 — noeuds 43,44,47,46
18 | 44 | 45 | 48 | 47 |  | Sens X | 8.5 | 2.5 | Hourdis |  | D18 — R+2 — noeuds 44,45,48,47
19 | 49 | 50 | 53 | 52 |  | Sens X | 9.5 | 1.5 | Hourdis |  | D19 — R+3 Terrasse — noeuds 49,50,53,52
20 | 50 | 51 | 54 | 53 |  | Sens X | 9.5 | 1.5 | Hourdis |  | D20 — R+3 Terrasse — noeuds 50,51,54,53
21 | 52 | 53 | 56 | 55 |  | Sens X | 9.5 | 1.5 | Hourdis |  | D21 — R+3 Terrasse — noeuds 52,53,56,55
22 | 53 | 54 | 57 | 56 |  | Sens X | 9.5 | 1.5 | Hourdis |  | D22 — R+3 Terrasse — noeuds 53,54,57,56
23 | 55 | 56 | 59 | 58 |  | Sens X | 9.5 | 1.5 | Hourdis |  | D23 — R+3 Terrasse — noeuds 55,56,59,58
24 | 56 | 57 | 60 | 59 |  | Sens X | 9.5 | 1.5 | Hourdis |  | D24 — R+3 Terrasse — noeuds 56,57,60,59

## Fondations
FONDATIONS — Semelles isolees
ex=0 et ey=0 pour semelle centree (cas courant). Colonnes E a J : remplir UNIQUEMENT si ex>0 ou ey>0 (semelle excentrique). q_adm_loc=0 : utiliser la valeur globale de la feuille Materiaux.
ID Poteau | ex (m) | ey (m) | q_adm_loc (kN/m2) | Long_X vers | b_lX (m) | h_lX (m) | Long_Y vers | b_lY (m) | h_lY (m)
1 | 0 | 0 | 0
2 | 0 | 0 | 0
3 | 0 | 0 | 0
4 | 0 | 0 | 0
5 | 0 | 0 | 0
6 | 0 | 0 | 0
7 | 0 | 0 | 0
8 | 0 | 0 | 0
9 | 0 | 0 | 0
10 | 0 | 0 | 0
11 | 0 | 0 | 0
12 | 0 | 0 | 0

## Guide
GUIDE DE SAISIE — BAEL 91
COULEURS
| • Jaune | Cellule de saisie utilisateur | A remplir par l utilisateur
| • Vert | Cellule calculee automatiquement | Ne pas modifier
| • Gris | Cellule inutile ou verrouilee | Laisser vide
NOEUDS
| • ID | Numero unique du noeud (entier positif) | Ex : 1, 2, 3...
| • X, Y | Coordonnees en plan (m) | Origine au coin inferieur gauche
| • Z | Cote altimetrique (m) | Z=0 pour les fondations
BARRES
| • Ni, Nj | Noeuds initial et final de la barre | Doivent exister dans Noeuds
| • b, h | Section transversale (m) | b = largeur, h = hauteur
| • G_add | Charges permanentes additionnelles (kN/m) | Cloisons, equipements... SANS poids propre
| • Q_add | Charges variables additionnelles (kN/m) | 0 si pas de charge directe sur la barre
DALLES
| • N1..N5 | IDs des noeuds du contour (sens anti-horaire) | Min 3, max 5 noeuds
| • Sens | Sens X ou Y pour hourdis, XY pour dalle pleine | Impose le sens des nervures
| • G | Charges permanentes INCLUANT poids propre (kN/m2) | G = G_superpose + rhoba x epaisseur
| • Q | Charges variables (kN/m2) | Habitation : 1.5 a 2.5 kN/m2
| • Type | Hourdis ou Dalle pleine | Hourdis : sens impose ¦ Pleine : 2 sens si rho>0.4
| • e (m) | Epaisseur uniquement pour dalle pleine | Laisser vide pour hourdis
FONDATIONS
| • ex, ey | Excentricites de la semelle (m) | 0 si semelle centree sous le poteau
| • q_adm_loc | Contrainte admissible locale (kN/m2) | 0 = utiliser valeur globale (feuille Materiaux)
| • Long_X/Y | ID du poteau vers lequel part la longrine | Remplir uniquement si ex ou ey > 0
POIDS PROPRE DES DALLES
| • IMPORTANT | Le programme NE calcule PAS automatiquement le poids propre des dalles | L utilisateur doit l inclure dans G
| • Exemple hourdis 16+4 | h=0.20m, rho=25 kN/m3 → pp = 25 x 0.20 = 5.0 kN/m2 | G = G_superpose + 5.0 (ex: 3.5 + 5.0 = 8.5 kN/m2)
| • Exemple dalle pleine | e=0.15m, rho=25 kN/m3 → pp = 25 x 0.15 = 3.75 kN/m2 | G = G_superpose + 3.75